## BOM_Rotary_Controller_Schematic
No. | Manufacturer Part | Primary Category | Secondary Category | Manufacturer | LCSC Part Name | Footprint | Value | Designator | Quantity | Supplier Part
1 | CGA0603X5R106K100JT |  |  | HRE(芯声) | 10uF ±10% 10V | C0603 | 10uF | C1,C3,C5,C6,C9 | 5 | C6119842
2 | CGA0603X7R104K500JT |  |  | HRE(芯声) | 100nF ±10% 50V | C0603 | 100nF | C2,C4,C7,C8 | 4 | C6119867
3 | CC0603KRX7R9BB103 |  |  | YAGEO(国巨) | 10nF ±10% 50V | C0603 | 10nF | C10,C11,C12 | 3 | C100042
4 | 2.54-1*6P母 | 连接器 | 排母 | BOOMELE(博穆精密) |  | HDR-TH_6P-P2.54-V-F |  | H1 | 1 | C40877
5 | ME6211C33M5G-N | 电源管理 | 线性稳压器(LDO) | MICRONE(南京微盟) | 输入6V 输出3.3V 500mA | SOT-23-5_L3.0-W1.7-P0.95-LS2.8-BL |  | LDO1 | 1 | C82942
6 | XL-1608UWC-04 |  |  | XINGLIGHT(成兴光) | XL-1608UWC-04 | LED0603-RD_WHITE |  | LED1,LED2,LED3 | 3 | C965808
7 | FRL0603JR500TS |  |  | FOJAN(富捷) | 500mΩ ±5% 100mW 厚膜电阻 | R0603 | 500mΩ | R1 | 1 | C2930046
8 | 0603WAF4701T5E |  |  | UNI-ROYAL(厚声) | 4.7kΩ ±1% 100mW 厚膜电阻 | R0603 | 4.7kΩ | R2,R3,R4,R8 | 4 | C23162
9 | 0603WAF5101T5E |  |  | UNI-ROYAL(厚声) | 5.1kΩ ±1% 100mW 厚膜电阻 | R0603 | 5.1kΩ | R5,R7 | 2 | C23186
10 | 0603WAF2402T5E |  |  | UNI-ROYAL(厚声) | 24kΩ ±1% 100mW 厚膜电阻 | R0603 | 24kΩ | R6 | 1 | C23352
11 | 0603WAJ0102T5E |  |  | UNI-ROYAL(厚声) | 1kΩ ±5% 100mW 厚膜电阻 | R0603 | 1kΩ | R9 | 1 | C25585
12 | 0603WAJ0103T5E |  |  | UNI-ROYAL(厚声) | 10kΩ ±5% 100mW 厚膜电阻 | R0603 | 10kΩ | R10,R11,R12,R13,R14,R15,R16,R17,R18 | 9 | C15401
13 | [5 empty] | M2螺丝 |  | SCREW1,SCREW2,SCREW3,SCREW4,SCREW5 | 5
14 | KH-6X6X7H-STM | 按键/开关 | 轻触开关 | kinghelm(金航标) | 6*6*7mm 立贴 轻触开关 | SW-SMD_4P-L6.0-W6.0-P4.50-LS9.0-2 |  | SW1 | 1 | C2837533
15 | EC11E09244BS | 按键/开关 | 旋转编码器 | ALPSALPINE(阿尔卑斯阿尔派) | EC11E09244BS | SW-SMD_EC11 |  | SW2 | 1 | C470742
16 | [5 empty] | Test-Point-0.5mm |  | TP1 | 1
17 | [5 empty] | MSKT-12D14 |  | U1 | 1
18 | LTH7R/4054 | 电源管理 | 电池管理 | FM(富满) | LTH7R/4054 | SOT-23-5_L2.9-W1.6-P0.95-LS2.8-BR |  | U2 | 1 | C2913899
19 | ZX-MX1.25-2PWT | 连接器 | 线对板针座 | Megastar(兆星) | 1x2P 间距:1.25mm 卧贴 系列:PicoBlade(MX 1.25) 配套胶壳型号：ZX-MX1.25-2PJK 配套端子型号：ZX-MX1.25-DZ 配套杜邦线型号：ZX-MX1.25-2PBXC | CONN-SMD_2P-P1.25_MEGASTAR_ZX-MX1.25-2PWT |  | U3 | 1 | C7430468
20 | ESP8684-MINI-1-H2 | 物联网/通信模块 | WiFi模块 | ESPRESSIF(乐鑫) | ESP8684-MINI-1-H2 | WIFI-SMD_ESP8684-MINI-1 |  | U4 | 1 | C3013915
21 | TYPE-C 6P(073) |  |  | SHOU HAN(首韩) | Type-C 母 卧贴 | TYPE-C-SMD_TYPE-C-6P_5 |  | USB1 | 1 | C668623